## Hoja 1
SAL010 | Ud | Lavabo sobre cubierta, de porcelana sanitaria, "ROCA".
Lavabo de porcelana sanitaria, sobre cubierta, modelo Urbi 1 "ROCA", color Blanco, de 450 mm de diámetro, equipado con grifería monomando de caño alto de repisa para lavabo, con cartucho cerámico y limitador de caudal a 6 l/min, acabado cromado, modelo Thesis, y desagüe, acabado cromado. Incluso juego de fijación y silicona para sellado de juntas. El precio no incluye la techumbre.
Código |  | Unidad | Descripción | Cantidad | Costo | Importe
1 |  |  | Materiales
mt30lpr010a |  | Ud | Lavabo de porcelana sanitaria, sobre cubierta, modelo Urbi 1 "ROCA", color Blanco, de 450 mm de diámetro. | 1 | 7135.15 | 7135.15
mt31gmo103a |  | Ud | Grifería monomando de caño alto de repisa para lavabo, con cartucho cerámico y limitador de caudal a 6 l/min, acabado cromado, modelo Thesis "ROCA", con válvula automática de desagüe de 1¼" accionada mediante varilla vertical-horizontal y enlaces de alimentación flexibles. | 1 | 13440.6 | 13440.6
mt36www005d |  | Ud | Acoplamiento a pared acodado con plafón, ABS, serie B, acabado cromado, para evacuación de aguas residuales (a baja y alta temperatura) en el interior de los edificios, enlace mixto de 1 1/4"x40 mm de diámetro, con válvula de desagüe. | 1 | 1054.41 | 1054.41
mt30lla010 |  | Ud | Llave de regulación de 1/2", para lavabo o bidé, acabado cromado. | 2 | 602.11 | 1204.22
mt30www005 |  | Ud | Cartucho de 300 ml de silicona ácida monocomponente, fungicida, para sellado de juntas en ambientes húmedos. | 0.012 | 222.23 | 2.67
|  |  |  | Subtotal materiales: |  | 22837.1
2 |  |  | Mano de obra
mo008 |  | h | Oficial plomero. | 1.787 | 123.28 | 220.3
|  |  |  | Subtotal mano de obra: |  | 220.3
3 |  |  | Herramienta menor
|  | % | Herramienta menor | 2 | 23057.4 | 461.15
Costo de mantenimiento decenal: $ 11.053,71 en los primeros 10 años. |  |  |  | Costos directos (1+2+3): |  | 23518.5