## Hoja 1
SCE030 | Ud | Placa para cubierta.
Placa vitrocerámica para cubierta, con mandos frontales, marco sintético.
Código |  |  | Unidad | Descripción | Cantidad | Costo | Importe
1 |  |  |  | Materiales
mt32pvs010c |  |  | Ud | Placa vitrocerámica, con mandos frontales, marco sintético. | 1 | 6480.16 | 6480.16
mt32war010 |  |  | kg | Sellador elástico de poliuretano monocomponente para juntas. | 0.2 | 165.53 | 33.11
[5 empty] | Subtotal materiales: |  | 6513.27
2 |  |  |  | Mano de obra
mo003 |  |  | h | Oficial electricista. | 0.969 | 80.58 | 78.08
mo102 |  |  | h | Ayudante electricista. | 0.969 | 47.3 | 45.83
[5 empty] | Subtotal mano de obra: |  | 123.91
3 |  |  |  | Herramienta menor
|  |  | % | Herramienta menor | 2 | 6637.18 | 132.74
Coste de mantenimiento decenal: $ 10.831,87 en los primeros 10 años. |  |  |  |  | Costos directos (1+2+3): |  | 6769.92