## Hoja 1
SCE030 | Ud |  | Placa para cubierta.
Placa de cocción a gas serie Cristal para cubierta, con superficie de vidrio templado lux.
Código |  | Unidad |  | Descripción | Cantidad | Costo | Importe
1 |  |  |  | Materiales
mt32pgs015b |  | Ud |  | Placa de cocción a gas (butano/propano o natural), con superficie de vidrio templado lux. | 1 | 5417.36 | 5417.36
mt32war010 |  | kg |  | Sellador elástico de poliuretano monocomponente para juntas. | 0.2 | 165.53 | 33.11
[5 empty] | Subtotal materiales: |  | 5450.47
2 |  |  |  | Mano de obra
mo003 |  | h |  | Oficial electricista. | 0.969 | 80.58 | 78.08
mo102 |  | h |  | Ayudante electricista. | 0.969 | 47.3 | 45.83
[5 empty] | Subtotal mano de obra: |  | 123.91
3 |  |  |  | Herramienta menor
|  | % |  | Herramienta menor | 2 | 5574.38 | 111.49
Coste de mantenimiento decenal: $ 9.097,39 en los primeros 10 años. |  |  |  |  | Costos directos (1+2+3): |  | 5685.87