## Hoja 1
SCF010 | Ud |  | Tarja de cocina.
Tarja de cocina de acero inoxidable para instalación en techumbre, de 1 cubeta, de 450x490 mm, con válvula de desagüe, para techumbre de cocina, equipado con grifería monomando con cartucho cerámico para tarja de cocina, gama básica, acabado cromado, compuesta de caño giratorio, aireador y enlaces de alimentación flexibles, válvula con desagüe y céspol. Incluso conexión a las redes de agua fría y caliente y a la red de evacuación existentes, fijación del aparato y sellado con silicona.
Código |  | Unidad |  | Descripción | Cantidad | Costo | Importe
1 |  |  |  | Materiales
mt30fxs010a |  | Ud |  | Tarja de cocina de acero inoxidable para instalación en cubierta, de 1 cubeta, de 450x490 mm, con válvula de desagüe. | 1 | 3734.17 | 3734.17
mt31gmg030a |  | Ud |  | Grifería monomando con cartucho cerámico para tarja de cocina, gama básica, acabado cromado, compuesta de caño giratorio, aireador y enlaces de alimentación flexibles. | 1 | 2280.88 | 2280.88
mt30lla030 |  | Ud |  | Llave de regulación de 1/2", para tarja de cocina o lavadero, acabado cromado. | 2 | 602.11 | 1204.22
mt30sif020a |  | Ud |  | Céspol botella sencillo de 1 1/2" para tarja de cocina de 1 cubeta, con válvula extensible. | 1 | 120.72 | 120.72
[5 empty] | Subtotal materiales: |  | 7339.99
2 |  |  |  | Mano de obra
mo008 |  | h |  | Oficial plomero. | 0.964 | 123.28 | 118.84
mo107 |  | h |  | Ayudante plomero. | 0.74 | 72.91 | 53.95
[5 empty] | Subtotal mano de obra: |  | 172.79
3 |  |  |  | Herramienta menor
|  | % |  | Herramienta menor | 2 | 7512.78 | 150.26
Costo de mantenimiento decenal: $ 5.364,13 en los primeros 10 años. |  |  |  |  | Costos directos (1+2+3): |  | 7663.04