## Hoja 1
SCF020 | Ud |  | Lavadero.
Lavadero de porcelana sanitaria, color blanco, de 600x390x360 mm, con mueble soporte de tablero aglomerado, de 378x555x786 mm, equipado con grifería, gama básica, compuesta de caño giratorio superior, con aireador, con desagüe y céspol. Incluso conexión a las redes de agua fría y caliente y a la red de evacuación existentes, fijación del aparato y sellado con silicona.
Código |  | Unidad |  | Descripción | Cantidad | Costo | Importe
1 |  |  |  | Materiales
mt30lar010a |  | Ud |  | Lavadero de porcelana sanitaria, color blanco, de 600x390x360 mm. | 1 | 3810.63 | 3810.63
mt30lar012a |  | Ud |  | Mueble soporte de tablero aglomerado, de 378x555x786 mm, para lavadero. | 1 | 2325.82 | 2325.82
mt31gcg060a |  | Ud |  | Grifería con montura convencional para lavadero, gama básica, compuesta de caño giratorio superior, con aireador. | 1 | 1958.02 | 1958.02
mt30dla010a |  | Ud |  | Desagüe curvo registrable con céspol botella para lavadero. | 1 | 104.3 | 104.3
[5 empty] | Subtotal materiales: |  | 8198.77
2 |  |  |  | Mano de obra
mo008 |  | h |  | Oficial plomero. | 0.838 | 123.28 | 103.31
mo107 |  | h |  | Ayudante plomero. | 0.559 | 72.91 | 40.76
[5 empty] | Subtotal mano de obra: |  | 144.07
3 |  |  |  | Herramienta menor
|  | % |  | Herramienta menor | 2 | 8342.84 | 166.86
Costo de mantenimiento decenal: $ 5.956,79 en los primeros 10 años. |  |  |  |  | Costos directos (1+2+3): |  | 8509.7