## Hoja 1
SDP010 | m | Banda protectora.
Banda protectora de PVC, de 90 mm de anchura y 3,2 mm de espesor, de color gris, fijada mediante tornillos al paramento.
Código |  | Unidad | Descripción | Cantidad | Costo | Importe
1 |  |  | Materiales
mt53pdi010aa |  | m | Banda protectora de PVC, de 90 mm de anchura y 3,2 mm de espesor, de color gris. | 1.05 | 237.38 | 249.25
mt12ppl016 |  | Ud | Tornillo autorroscante protegido contra la oxidación. | 2 | 0.75 | 1.5
|  |  |  | Subtotal materiales: |  | 250.75
2 |  |  | Mano de obra
mo011 |  | h | Oficial montador. | 0.067 | 110.62 | 7.41
mo080 |  | h | Ayudante montador. | 0.067 | 65.56 | 4.39
|  |  |  | Subtotal mano de obra: |  | 11.8
3 |  |  | Herramienta menor
|  | % | Herramienta menor | 2 | 262.55 | 5.25
Costo de mantenimiento decenal: $ 142,36 en los primeros 10 años. |  |  |  | Costos directos (1+2+3): |  | 267.8