## Hoja 1
SDP010 | m | Banda protectora.
Banda protectora de PVC, de 90 mm de anchura y 3,2 mm de espesor, de color gris, fijada mediante adhesivo de poliuretano y tornillos al paramento.
Código |  | Unidad | Descripción | Cantidad | Costo | Importe
1 |  |  | Materiales
mt53pdi010aa |  | m | Banda protectora de PVC, de 90 mm de anchura y 3,2 mm de espesor, de color gris. | 1.05 | 237.38 | 249.25
mt47adc110a |  | kg | Adhesivo especial de poliuretano bicomponente. | 0.27 | 82.69 | 22.33
mt12ppl016 |  | Ud | Tornillo autorroscante protegido contra la oxidación. | 2 | 0.75 | 1.5
|  |  |  | Subtotal materiales: |  | 273.08
2 |  |  | Mano de obra
mo011 |  | h | Oficial montador. | 0.133 | 110.62 | 14.71
mo080 |  | h | Ayudante montador. | 0.133 | 65.56 | 8.72
|  |  |  | Subtotal mano de obra: |  | 23.43
3 |  |  | Herramienta menor
|  | % | Herramienta menor | 2 | 296.51 | 5.93
Costo de mantenimiento decenal: $ 160,78 en los primeros 10 años. |  |  |  | Costos directos (1+2+3): |  | 302.44