## Hoja 1
SDP010 | m | Banda protectora.
Banda protectora de PVC, de 140 mm de anchura y 9 mm de espesor, de color gris, fijada mediante adhesivo de poliuretano al paramento.
Código |  | Unidad | Descripción | Cantidad | Costo | Importe
1 |  |  | Materiales
mt53pdi010da |  | m | Banda protectora de PVC, de 140 mm de anchura y 9 mm de espesor, de color gris. | 1.05 | 334.5 | 351.23
mt47adc110a |  | kg | Adhesivo especial de poliuretano bicomponente. | 0.3 | 82.69 | 24.81
|  |  |  | Subtotal materiales: |  | 376.04
2 |  |  | Mano de obra
mo011 |  | h | Oficial montador. | 0.067 | 110.62 | 7.41
mo080 |  | h | Ayudante montador. | 0.067 | 65.56 | 4.39
|  |  |  | Subtotal mano de obra: |  | 11.8
3 |  |  | Herramienta menor
|  | % | Herramienta menor | 2 | 387.84 | 7.76
Costo de mantenimiento decenal: $ 210,30 en los primeros 10 años. |  |  |  | Costos directos (1+2+3): |  | 395.6