## Hoja 1
SDP010 | m |  | Banda protectora.
Banda protectora de PVC, de 400 mm de anchura y 4,5 mm de espesor, de color gris, fijada mediante adhesivo de poliuretano al paramento.
Código |  | Unidad |  | Descripción | Cantidad | Costo | Importe
1 |  |  |  | Materiales
mt53pdi010fa |  | m |  | Banda protectora de PVC, de 400 mm de anchura y 4,5 mm de espesor, de color gris. | 1.05 | 1151.32 | 1208.89
mt47adc110a |  | kg |  | Adhesivo especial de poliuretano bicomponente. | 0.36 | 82.69 | 29.77
[5 empty] | Subtotal materiales: |  | 1238.66
2 |  |  |  | Mano de obra
mo011 |  | h |  | Oficial montador. | 0.067 | 110.62 | 7.41
mo080 |  | h |  | Ayudante montador. | 0.067 | 65.56 | 4.39
[5 empty] | Subtotal mano de obra: |  | 11.8
3 |  |  |  | Herramienta menor
|  | % |  | Herramienta menor | 2 | 1250.46 | 25.01
Costo de mantenimiento decenal: $ 678,04 en los primeros 10 años. |  |  |  |  | Costos directos (1+2+3): |  | 1275.47