## Hoja 1
SDP010 | m |  | Banda protectora.
Banda protectora de PVC, de 400 mm de anchura y 4,5 mm de espesor, de color gris, fijada mediante adhesivo de poliuretano y tornillos al paramento.
Código |  | Unidad |  | Descripción | Cantidad | Costo | Importe
1 |  |  |  | Materiales
mt53pdi010fa |  | m |  | Banda protectora de PVC, de 400 mm de anchura y 4,5 mm de espesor, de color gris. | 1.05 | 1151.32 | 1208.89
mt47adc110a |  | kg |  | Adhesivo especial de poliuretano bicomponente. | 0.36 | 82.69 | 29.77
mt12ppl016 |  | Ud |  | Tornillo autorroscante protegido contra la oxidación. | 4 | 0.75 | 3
[5 empty] | Subtotal materiales: |  | 1241.66
2 |  |  |  | Mano de obra
mo011 |  | h |  | Oficial montador. | 0.133 | 110.62 | 14.71
mo080 |  | h |  | Ayudante montador. | 0.133 | 65.56 | 8.72
[5 empty] | Subtotal mano de obra: |  | 23.43
3 |  |  |  | Herramienta menor
|  | % |  | Herramienta menor | 2 | 1265.09 | 25.3
Costo de mantenimiento decenal: $ 685,97 en los primeros 10 años. |  |  |  |  | Costos directos (1+2+3): |  | 1290.39