## Hoja 1
SDP010 | m |  | Banda protectora de vinilo.
Banda protectora de vinilo, de 180 mm de anchura y 2 mm de espesor, de color gris, fijada mediante adhesivo de poliuretano al paramento.
Código |  | Unidad |  | Descripción | Cantidad | Costo | Importe
1 |  |  |  | Materiales
mt53pdi010na |  | m |  | Banda protectora de vinilo, de 180 mm de anchura y 2 mm de espesor, de color gris, Euroclase B-s1, d0 de reacción al fuego. | 1.05 | 673.89 | 707.58
mt47adc110a |  | kg |  | Adhesivo especial de poliuretano bicomponente. | 0.3 | 85.98 | 25.79
[5 empty] | Subtotal materiales: |  | 733.37
2 |  |  |  | Mano de obra
mo011 |  | h |  | Oficial montador. | 0.067 | 123.28 | 8.26
mo080 |  | h |  | Ayudante montador. | 0.067 | 73.05 | 4.89
[5 empty] | Subtotal mano de obra: |  | 13.15
3 |  |  |  | Herramienta menor
|  | % |  | Herramienta menor | 2 | 746.52 | 14.93
Costo de mantenimiento decenal: $ 404,79 en los primeros 10 años. |  |  |  |  | Costos directos (1+2+3): |  | 761.45