## Hoja 1
SGB020 | Ud | Grifería monomando para tina.
Grifería monomando formada por grifo mezclador monomando mural para baño/regadera, de latón, acabado cromado, con cartucho cerámico, aireador, inversor, equipo de regadera formado por regadera de teléfono y manguera flexible de latón. Incluso elementos de conexión, válvula de retención y dos llaves de paso.
Código |  | Unidad | Descripción | Cantidad | Costo | Importe
1 |  |  | Materiales
mt31gma050aa |  | Ud | Grifo mezclador monomando mural para baño/regadera, de latón, acabado cromado, con cartucho cerámico, aireador, inversor, equipo de regadera formado por regadera de teléfono y manguera flexible de latón, incluso elementos de conexión, válvula de retención y dos llaves de paso. | 1 | 3050.11 | 3050.11
mt37www010 |  | Ud | Material auxiliar para instalaciones hidrosanitarias. | 1 | 26.32 | 26.32
|  |  |  | Subtotal materiales: |  | 3076.43
2 |  |  | Mano de obra
mo008 |  | h | Oficial plomero. | 0.715 | 123.28 | 88.15
|  |  |  | Subtotal mano de obra: |  | 88.15
3 |  |  | Herramienta menor
|  | % | Herramienta menor | 2 | 3164.58 | 63.29
Costo de mantenimiento decenal: $ 2.171,71 en los primeros 10 años. |  |  |  | Costos directos (1+2+3): |  | 3227.87