## Hoja 1
SMA055 | Ud |  | Film anticondensación para espejo de baño.
Film radiante eléctrico para evitar la condensación en espejo de baño, potencia 30 W, dimensiones 350x350 mm.
Descompuesto |  | Ud |  | Descomposición | Rend. | Precio unitario | Precio partida
mt31ilo010acm |  | Ud |  | Film radiante eléctrico para evitar la condensación en espejo de baño, potencia 30 W, dimensiones 350x350 mm, con superficie autoadhesiva y alimentación monofásica a 230 V. | 1 | 674.76 | 674.76
mt35aia010b |  | m |  | Tubo curvable de PVC, corrugado, de color negro, de 20 mm de diámetro nominal, para canalización empotrada en obra de mampostería (paredes y techos). Resistencia a la compresión 320 N, resistencia al impacto 1 julio, temperatura de trabajo -5°C hasta 60°C, con grado de protección IP 545, no propagador de la llama. | 1.5 | 6.19 | 9.29
mt35cun020a |  | m |  | Cable unipolar ES07Z1-K (AS), no propagador de la llama, con conductor multifilar de cobre clase 5 (-K) de 1,5 mm² de sección, con aislamiento de compuesto termoplástico a base de poliolefina libre de halógenos con baja emisión de humos y gases corrosivos (Z1), siendo su tensión asignada de 450/750 V. | 4.5 | 8.73 | 39.29
mo100 |  | h |  | Ayudante electricista. | 0.291 | 26.58 | 7.73
|  | % |  | Medios auxiliares | 2 | 731.07 | 14.62
|  | % |  | Costes indirectos | 3 | 745.69 | 22.37
[6 empty] | Total: | 768.06