## Hoja 1
SVB010 | Ud |  | Banco de madera para vestidor.
Banco para vestidor con zapatero, de 1000 mm de longitud, 380 mm de profundidad y 490 mm de altura.
Código |  | Unidad |  | Descripción | Cantidad | Costo | Importe
1 |  |  |  | Materiales
mt45bvg030a |  | Ud |  | Banco para vestidor con zapatero, de 1000 mm de longitud, 380 mm de profundidad y 490 mm de altura, formado por asiento de tres listones y zapatero de dos listones, de madera barnizada de pino de Flandes, de 90x20 mm de sección, fijados a una estructura tubular de acero, de 35x35 mm de sección, pintada con resina de epoxi/poliéster color blanco, incluso accesorios de montaje. | 1 | 1185.97 | 1185.97
[5 empty] | Subtotal materiales: |  | 1185.97
2 |  |  |  | Mano de obra
mo011 |  | h |  | Oficial montador. | 0.17 | 80.58 | 13.7
mo080 |  | h |  | Ayudante montador. | 0.17 | 47.38 | 8.05
[5 empty] | Subtotal mano de obra: |  | 21.75
3 |  |  |  | Herramienta menor
|  | % |  | Herramienta menor | 2 | 1207.72 | 24.15
Coste de mantenimiento decenal: $ 638,11 en los primeros 10 años. |  |  |  |  | Costos directos (1+2+3): |  | 1231.87