## Hoja 1
UAA010 | Ud |  | Registro de obra de mampostería.
Registro de paso, registrable, de obra de mampostería, de dimensiones interiores 50x50x50 cm, con tapa prefabricada de concreto reforzado, sobre solera de concreto simple. El precio no incluye la excavación ni el relleno del trasdós.
Código |  | Unidad |  | Descripción | Cantidad | Costo | Importe
1 |  |  |  | Materiales
mt10hmf071Ce |  | m³ |  | Concreto simple f'c=30 MPa (300 kg/cm²), clasificación de exposición D, tamaño máximo del agregado 20 mm, revenimiento nominal del concreto fresco de 5 a 10 mm, premezclado, según RCDF NTC Diseño y Construcción de Estructuras de Concreto (2004). | 0.182 | 1844.42 | 335.68
mt04lma010b |  | Ud |  | Tabique de barro recocido de elaboración mecánica, para revestir, 25x12x5 cm, densidad 2300 kg/m³. | 100 | 8.65 | 865
mt08aaa010a |  | m³ |  | Agua. | 0.013 | 22.64 | 0.29
mt01arg005a |  | t |  | Arena de cantera, para mortero hecho en obra. | 0.088 | 312.71 | 27.52
mt08cem000f |  | kg |  | Cemento gris en sacos. | 17.738 | 2.22 | 39.38
mt11var130 |  | Ud |  | Colector de conexión de PVC, con tres entradas y una salida, con tapa de registro. | 1 | 692.65 | 692.65
mt08adt010 |  | kg |  | Aditivo hidrófugo para impermeabilización de morteros u concretos. | 0.169 | 18.11 | 3.06
mt11var100 |  | Ud |  | Conjunto de elementos necesarios para garantizar el cierre hermético al paso de olores mefíticos en registros de saneamiento, compuesto por: angulares y láminas metálicas con sus elementos de fijación y anclaje, junta de neopreno, aceite y demás accesorios. | 1 | 152.39 | 152.39
mt11arf010b |  | Ud |  | Tapa de concreto reforzado prefabricada, 60x60x5 cm. | 1 | 323.24 | 323.24
[5 empty] | Subtotal materiales: |  | 2439.21
2 |  |  |  | Equipo y herramienta
mq06hor010 |  | h |  | Revolvedora de concreto eléctrica con una capacidad de amasado de 160 l. | 0.045 | 53.42 | 2.4
[5 empty] | Subtotal equipo y herramienta: |  | 2.4
3 |  |  |  | Mano de obra
mo041 |  | h |  | Oficial albañil de obra civil. | 2.116 | 121.97 | 258.09
mo087 |  | h |  | Ayudante albañil de obra civil. | 2.118 | 74.26 | 157.28
[5 empty] | Subtotal mano de obra: |  | 415.37
4 |  |  |  | Herramienta menor
|  | % |  | Herramienta menor | 2 | 2856.98 | 57.14
Costo de mantenimiento decenal: $ 145,71 en los primeros 10 años. |  |  |  |  | Costos directos (1+2+3+4): |  | 2914.12