## Hoja 1
UAI010 | m | Coladera longitudinal de mampostería.
Coladera longitudinal de mampostería, de 200 mm de anchura interior y 400 mm de altura, con rejilla de acero galvanizado, carga de rotura 15 kN; previa excavación con medios manuales y posterior relleno del trasdós con concreto.
Código |  | Unidad | Descripción | Cantidad | Costo | Importe
1 |  |  | Materiales
mt10hmf071ce |  | m³ | Concreto simple f'c=20 MPa (200 kg/cm²), clasificación de exposición A1, tamaño máximo del agregado 20 mm, revenimiento nominal del concreto fresco de 5 a 10 mm, premezclado, según RCDF NTC Diseño y Construcción de Estructuras de Concreto (2004). | 0.189 | 1288.9 | 243.6
mt04lma010b |  | Ud | Tabique de barro recocido de elaboración mecánica, para revestir, 25x12x5 cm, densidad 2300 kg/m³. | 74 | 8.65 | 640.1
mt08aaa010a |  | m³ | Agua. | 0.012 | 22.64 | 0.27
mt01arg005a |  | t | Arena de cantera, para mortero hecho en obra. | 0.069 | 312.71 | 21.58
mt08cem000f |  | kg | Cemento gris en sacos. | 14.172 | 2.22 | 31.46
mt08adt010 |  | kg | Aditivo hidrófugo para impermeabilización de morteros u concretos. | 0.146 | 18.11 | 2.64
mt11rej020a |  | Ud | Marco y rejilla de acero galvanizado, de 200 mm de anchura y 500 mm de longitud, para canal de 200 mm de anchura interior y 400 mm de altura, carga de rotura 15 kN. | 2 | 155.89 | 311.78
mt11var120b |  | Ud | Céspol en línea de PVC, color gris, registrable, con unión macho/hembra, de 110 mm de diámetro. | 0.2 | 830.61 | 166.12
|  |  |  | Subtotal materiales: |  | 1417.55
2 |  |  | Equipo y herramienta
mq06hor010 |  | h | Revolvedora de concreto eléctrica con una capacidad de amasado de 160 l. | 0.035 | 53.42 | 1.87
|  |  |  | Subtotal equipo y herramienta: |  | 1.87
3 |  |  | Mano de obra
mo041 |  | h | Oficial albañil de obra civil. | 1.906 | 121.97 | 232.47
mo087 |  | h | Ayudante albañil de obra civil. | 1.495 | 74.26 | 111.02
|  |  |  | Subtotal mano de obra: |  | 343.49
4 |  |  | Herramienta menor
|  | % | Herramienta menor | 2 | 1762.91 | 35.26
Costo de mantenimiento decenal: $ 89,91 en los primeros 10 años. |  |  |  | Costos directos (1+2+3+4): |  | 1798.17