## Hoja 1
UAP010 | Ud |  | Pozo de visita.
Pozo de visita, de 1,00 m de diámetro interior y de 1,6 m de altura útil interior, de mampostería de tabique de barro recocido de 1 pie de espesor asentado con mortero de cemento, confeccionado en obra, dosificación 1:6, aplanado grueso y bruñido por el interior con mortero de cemento, confeccionado en obra, con aditivo hidrófugo, dosificación 1:3 y elementos prefabricados de concreto simple, sobre solera de 25 cm de espesor de concreto reforzado f'c=300 kg/cm² (30 MPa), clase de exposición ambiental D, tamaño máximo del agregado 20 mm, revenimiento de 5 a 10 cm ligeramente armada con malla electrosoldada, con cierre de tapa circular con bloqueo y marco de fundición carga de rotura 400 kN, instalado en calzadas de calles, incluyendo las peatonales, o zonas de estacionamiento para todo tipo de vehículos. El precio incluye los equipos y la maquinaria necesarios para el desplazamiento y la disposición en obra de los elementos, pero no incluye la excavación ni el relleno del trasdós.
Código |  | Unidad |  | Descripción | Cantidad | Costo | Importe
1 |  |  |  | Materiales
mt10haf061xi |  | m³ |  | Concreto f'c=30 MPa (300 kg/cm²), clasificación de exposición D, tamaño máximo del agregado 20 mm, revenimiento nominal del concreto fresco de 5 a 10 mm, premezclado, según RCDF NTC Diseño y Construcción de Estructuras de Concreto (2004). | 0.675 | 1844.42 | 1244.98
mt07ame070J |  | m² |  | Malla electrosoldada de alambre liso de acero tipo 6x6 2/2, separación 15,24x15,24 cm y Ø 6,67-6,67 mm, según NMX-B-290-CANACERO. | 2.25 | 68.75 | 154.69
mt10hmf071Ce |  | m³ |  | Concreto simple f'c=30 MPa (300 kg/cm²), clasificación de exposición D, tamaño máximo del agregado 20 mm, revenimiento nominal del concreto fresco de 5 a 10 mm, premezclado, según RCDF NTC Diseño y Construcción de Estructuras de Concreto (2004). | 0.466 | 1844.42 | 859.5
mt04lma010b |  | Ud |  | Tabique de barro recocido de elaboración mecánica, para revestir, 25x12x5 cm, densidad 2300 kg/m³. | 220 | 8.65 | 1903
mt08aaa010a |  | m³ |  | Agua. | 0.048 | 22.64 | 1.09
mt01arg005a |  | t |  | Arena de cantera, para mortero hecho en obra. | 0.38 | 312.71 | 118.83
mt08cem000f |  | kg |  | Cemento gris en sacos. | 72.274 | 2.22 | 160.45
mt08adt010 |  | kg |  | Aditivo hidrófugo para impermeabilización de morteros u concretos. | 0.565 | 18.11 | 10.23
mt46phm010b |  | Ud |  | Anillo prefabricado de concreto simple, con unión rígida machihembrada con junta de goma, de 100 cm de diámetro interior y 50 cm de altura, resistencia a compresión mayor de 250 kg/cm², para formación de pozo de visita. | 1 | 726.14 | 726.14
mt46phm020b |  | Ud |  | Cono asimétrico prefabricado de concreto simple, con unión rígida machihembrada con junta de goma, de 100 a 60 cm de diámetro interior y 60 cm de altura, resistencia a compresión mayor de 250 kg/cm², para formación de pozo de visita. | 1 | 1025.66 | 1025.66
mt46thb110b |  | kg |  | Lubricante para unión con junta elástica, en pozos de visita prefabricados. | 0.007 | 51.59 | 0.36
mt46tpr010q |  | Ud |  | Tapa circular con bloqueo mediante tres pestañas y marco de fundición dúctil de 850 mm de diámetro exterior y 100 mm de altura, paso libre de 600 mm, para pozo, carga de rotura 400 kN. Tapa revestida con pintura bituminosa y marco provisto de junta de insonorización de polietileno y dispositivo antirrobo. | 1 | 2109.29 | 2109.29
mt46phm050 |  | Ud |  | Pate de polipropileno conformado en U, para pozo, de 330x160 mm, sección transversal de D=25 mm. | 4 | 85.28 | 341.12
[5 empty] | Subtotal materiales: |  | 8655.34
2 |  |  |  | Equipo y herramienta
mq04cag010a |  | h |  | Camión con grúa de hasta 6 t. | 0.232 | 857.59 | 198.96
mq06hor010 |  | h |  | Revolvedora de concreto eléctrica con una capacidad de amasado de 160 l. | 0.194 | 53.42 | 10.36
[5 empty] | Subtotal equipo y herramienta: |  | 209.32
3 |  |  |  | Mano de obra
mo041 |  | h |  | Oficial albañil de obra civil. | 8.831 | 121.97 | 1077.12
mo087 |  | h |  | Ayudante albañil de obra civil. | 7.035 | 74.26 | 522.42
[5 empty] | Subtotal mano de obra: |  | 1599.54
4 |  |  |  | Herramienta menor
|  | % |  | Herramienta menor | 2 | 10464.2 | 209.28
Costo de mantenimiento decenal: $ 533,67 en los primeros 10 años. |  |  |  |  | Costos directos (1+2+3+4): |  | 10673.48