## Hoja 1
UIA010 |  | Ud | Registro de conexión eléctrica.
Registro de conexión eléctrica, prefabricada de concreto, sin fondo, registrable, de 30x30x30 cm de medidas interiores, con marco de lámina galvanizada y tapa de concreto reforzado aligerado, de 39,5x38,5 cm.
Código | Unidad | Descripción |  | Cantidad | Costo | Importe
1 |  | Materiales
mt35arg100a | Ud | Registro de conexión eléctrica, prefabricada de concreto, sin fondo, registrable, de 30x30x30 cm de medidas interiores, con paredes rebajadas para la entrada de tubos, capaz de soportar una carga de 400 kN. |  | 1 | 117.17 | 117.17
mt35arg105a | Ud | Marco de lámina galvanizada y tapa de concreto reforzado aligerado, de 39,5x38,5 cm, para registro de conexión eléctrica, capaz de soportar una carga de 125 kN. |  | 1 | 294.13 | 294.13
mt01arr010a | t | Grava de cantera, de 19 a 25 mm de diámetro. |  | 0.29 | 112.03 | 32.49
|  |  |  | Subtotal materiales: |  | 443.79
2 |  | Mano de obra
mo041 | h | Oficial albañil de obra civil. |  | 0.627 | 52.66 | 33.02
mo087 | h | Ayudante albañil de obra civil. |  | 1.034 | 27.69 | 28.63
|  |  |  | Subtotal mano de obra: |  | 61.65
3 |  | Herramienta menor
| % | Herramienta menor |  | 2 | 505.44 | 10.11
Coste de mantenimiento decenal: $ 25,78 en los primeros 10 años. |  |  |  | Costos directos (1+2+3): |  | 515.55