## Hoja 1
UII010 | Ud | Baliza.
Baliza circular con distribución de claro radialmente simétrica, de 71 mm de diámetro y 1000 mm de altura, para 1 lámpara fluorescente compacta TC-S de 11 W, con cuerpo de aluminio inyectado, aluminio y acero inoxidable, vidrio opal, portalámparas G 23, balasto, clase de protección I, grado de protección IP44, aislamiento clase F, con placa base y anclas. Incluso lámparas.
Código |  |  | Unidad | Descripción | Cantidad | Costo | Importe
1 |  |  |  | Materiales
mt34beg070dak |  |  | Ud | Baliza circular con distribución de claro radialmente simétrica, de 71 mm de diámetro y 1000 mm de altura, para 1 lámpara fluorescente compacta TC-S de 11 W, con cuerpo de aluminio inyectado, aluminio y acero inoxidable, vidrio opal, portalámparas G 23, balasto, clase de protección I, grado de protección IP44, aislamiento clase F, con placa base y anclas. | 1 | 8362.87 | 8362.87
mt34tuf020c |  |  | Ud | Lámpara fluorescente compacta TC-S de 11 W. | 1 | 92.02 | 92.02
[5 empty] | Subtotal materiales: |  | 8454.89
2 |  |  |  | Mano de obra
mo041 |  |  | h | Oficial albañil de obra civil. | 0.548 | 114.8 | 62.91
mo087 |  |  | h | Ayudante albañil de obra civil. | 0.548 | 69.91 | 38.31
mo003 |  |  | h | Oficial electricista. | 0.548 | 117.96 | 64.64
mo102 |  |  | h | Ayudante electricista. | 0.548 | 69.77 | 38.23
[5 empty] | Subtotal mano de obra: |  | 204.09
3 |  |  |  | Herramienta menor
|  |  | % | Herramienta menor | 2 | 8658.98 | 173.18
Costo de mantenimiento decenal: $ 4.681,04 en los primeros 10 años. |  |  |  |  | Costos directos (1+2+3): |  | 8832.16