## Hoja 1
UII010 | Ud | Baliza.
Baliza cuadrada con distribución de claro radialmente simétrica, de 400x400x455 mm, para 1 lámpara de halogenuros metálicos HIT-CE de 35 W, con cuerpo de aluminio inyectado, aluminio y acero inoxidable, vidrio de seguridad, portalámparas G 12, clase de protección I, grado de protección IP65, aislamiento clase F, con placa base y anclas. Incluso lámparas.
Código |  | Unidad | Descripción | Cantidad | Costo | Importe
1 |  |  | Materiales
mt34beg075a |  | Ud | Baliza cuadrada con distribución de claro radialmente simétrica, de 400x400x455 mm, para 1 lámpara de halogenuros metálicos HIT-CE de 35 W, con cuerpo de aluminio inyectado, aluminio y acero inoxidable, vidrio de seguridad, portalámparas G 12, clase de protección I, grado de protección IP65, aislamiento clase F, con placa base y anclas. | 1 | 38626.88 | 38626.88
mt34lhb010a |  | Ud | Lámpara de halogenuros metálicos de 35 W. | 1 | 1719.59 | 1719.59
|  |  |  | Subtotal materiales: |  | 40346.47
2 |  |  | Mano de obra
mo041 |  | h | Oficial albañil de obra civil. | 0.545 | 78.26 | 42.65
mo087 |  | h | Ayudante albañil de obra civil. | 0.545 | 47.38 | 25.82
mo003 |  | h | Oficial electricista. | 0.545 | 80.58 | 43.92
mo102 |  | h | Ayudante electricista. | 0.545 | 47.3 | 25.78
|  |  |  | Subtotal mano de obra: |  | 138.17
3 |  |  | Herramienta menor
|  | % | Herramienta menor | 2 | 40484.64 | 809.69
Coste de mantenimiento decenal: $ 21.885,99 en los primeros 10 años. |  |  |  | Costos directos (1+2+3): |  | 41294.33