## Hoja 1
UII010 | Ud | Baliza.
Baliza circular con distribución de claro radialmente simétrica, de 220 mm de diámetro y 560 mm de altura, para 1 lámpara incandescente A 60 de 75 W, con cuerpo de aluminio inyectado, aluminio y acero inoxidable, vidrio transparente con estructura óptica, portalámparas E 27, clase de protección I, grado de protección IP65, aislamiento clase F, con placa base y anclas. Incluso lámparas.
Código |  |  | Unidad | Descripción | Cantidad | Costo | Importe
1 |  |  |  | Materiales
mt34beg070rfc |  |  | Ud | Baliza circular con distribución de claro radialmente simétrica, de 220 mm de diámetro y 560 mm de altura, para 1 lámpara incandescente A 60 de 75 W, con cuerpo de aluminio inyectado, aluminio y acero inoxidable, vidrio transparente con estructura óptica, portalámparas E 27, clase de protección I, grado de protección IP65, aislamiento clase F, con placa base y anclas. | 1 | 17725.05 | 17725.05
mt34lin010b |  |  | Ud | Lámpara incandescente A 60 de 75 W. | 1 | 41.54 | 41.54
[5 empty] | Subtotal materiales: |  | 17766.59
2 |  |  |  | Mano de obra
mo041 |  |  | h | Oficial albañil de obra civil. | 0.545 | 78.26 | 42.65
mo087 |  |  | h | Ayudante albañil de obra civil. | 0.545 | 47.38 | 25.82
mo003 |  |  | h | Oficial electricista. | 0.545 | 80.58 | 43.92
mo102 |  |  | h | Ayudante electricista. | 0.545 | 47.3 | 25.78
[5 empty] | Subtotal mano de obra: |  | 138.17
3 |  |  |  | Herramienta menor
|  |  | % | Herramienta menor | 2 | 17904.76 | 358.1
Coste de mantenimiento decenal: $ 9.679,32 en los primeros 10 años. |  |  |  |  | Costos directos (1+2+3): |  | 18262.86