## Hoja 1
UII010 | Ud | Baliza.
Baliza circular para jardín, de 95 mm de diámetro y 220 mm de altura, para 1 lámpara incandescente D 40 de 45 W, con cuerpo de poliamida reforzada con fibra de vidrio, vidrio transparente, portalámparas E 14, clase de protección II, grado de protección IP65, aislamiento clase F, cable y contacto, con pica para tierra. Incluso lámparas.
Código |  | Unidad | Descripción | Cantidad | Costo | Importe
1 |  |  | Materiales
mt34beg050a |  | Ud | Baliza circular para jardín, de 95 mm de diámetro y 220 mm de altura, para 1 lámpara incandescente D 40 de 45 W, con cuerpo de poliamida reforzada con fibra de vidrio, vidrio transparente, portalámparas E 14, clase de protección II, grado de protección IP65, aislamiento clase F, cable y contacto, con pica para tierra. | 1 | 2767.68 | 2767.68
mt34lin010d |  | Ud | Lámpara incandescente D 40 de 45 W. | 1 | 41.54 | 41.54
|  |  |  | Subtotal materiales: |  | 2809.22
2 |  |  | Mano de obra
mo041 |  | h | Oficial albañil de obra civil. | 0.545 | 78.26 | 42.65
mo087 |  | h | Ayudante albañil de obra civil. | 0.545 | 47.38 | 25.82
mo003 |  | h | Oficial electricista. | 0.409 | 80.58 | 32.96
mo102 |  | h | Ayudante electricista. | 0.409 | 47.3 | 19.35
|  |  |  | Subtotal mano de obra: |  | 120.78
3 |  |  | Herramienta menor
|  | % | Herramienta menor | 2 | 2930 | 58.6
Coste de mantenimiento decenal: $ 1.583,96 en los primeros 10 años. |  |  |  | Costos directos (1+2+3): |  | 2988.6