## Hoja 1
UII020 | Ud | Farola para alumbrado de zonas peatonales.
Farola con distribución de claro radialmente simétrica, con luminaria prismática de 220x220x350 mm, columna de 4500 mm, para 1 lámpara de halogenuros metálicos HIT-CE de 150 W, con cuerpo de aluminio inyectado, aluminio y acero inoxidable, vidrio de seguridad, portalámparas G 12, clase de protección I, grado de protección IP65, con placa base y anclas, con caja de conexión y protección, con fusibles, toma de tierra con pica y registro de paso y ramal de 40x40x60 cm, con marco y tapa de hierro fundido. Incluso lámparas. El precio no incluye la excavación de la cimentación ni la formación de la cimentación.
Código |  |  | Unidad | Descripción | Cantidad | Costo | Importe
1 |  |  |  | Materiales
mt34www020 |  |  | Ud | Registro de paso y ramal de 40x40x60 cm, con marco y tapa de hierro fundido. | 1 | 1955.04 | 1955.04
mt34www040 |  |  | Ud | Caja de conexión y protección, con fusibles. | 1 | 158.99 | 158.99
mt35ttc010b |  |  | m | Conductor de cobre desnudo, de 35 mm². | 2 | 74.34 | 148.68
mt35tte010a |  |  | Ud | Electrodo para red de toma de tierra cobreado con 300 µm, fabricado en acero, de 14 mm de diámetro y 1,5 m de longitud. | 1 | 423.29 | 423.29
mt34beg110a |  |  | Ud | Farola con distribución de claro radialmente simétrica, con luminaria prismática de 220x220x350 mm, columna de 4500 mm, para 1 lámpara de halogenuros metálicos HIT-CE de 150 W, con cuerpo de aluminio inyectado, aluminio y acero inoxidable, vidrio de seguridad, portalámparas G 12, clase de protección I, grado de protección IP65, con placa base y anclas. | 1 | 78250.69 | 78250.69
mt34lhb010d |  |  | Ud | Lámpara de halogenuros metálicos de 150 W. | 1 | 2384.15 | 2384.15
[5 empty] | Subtotal materiales: |  | 83320.84
2 |  |  |  | Equipo y herramienta
mq04cag010c |  |  | h | Camión con grúa de hasta 12 t. | 1.172 | 802.22 | 940.2
[5 empty] | Subtotal equipo y herramienta: |  | 940.2
3 |  |  |  | Mano de obra
mo003 |  |  | h | Oficial electricista. | 0.681 | 80.58 | 54.87
mo102 |  |  | h | Ayudante electricista. | 0.681 | 47.3 | 32.21
[5 empty] | Subtotal mano de obra: |  | 87.08
4 |  |  |  | Herramienta menor
|  |  | % | Herramienta menor | 2 | 84348.12 | 1686.96
Coste de mantenimiento decenal: $ 45.598,59 en los primeros 10 años. |  |  |  |  | Costos directos (1+2+3+4): |  | 86035.08