## Hoja 1
UIP010 | Ud |  | Proyector.
Proyector para jardín, de 150 mm de diámetro y 220 mm de altura, para 1 lámpara fluorescente compacta TCA-SE de 16 W, con cuerpo de poliamida reforzada con fibra de vidrio, vidrio transparente, balasto electrónico, portalámparas E 27, clase de protección II, grado de protección IP65, aislamiento clase F, cable y contacto, con pica para tierra. Incluso lámparas.
Código |  | Unidad |  | Descripción | Cantidad | Costo | Importe
1 |  |  |  | Materiales
mt34beg060a |  | Ud |  | Proyector para jardín, de 150 mm de diámetro y 220 mm de altura, para 1 lámpara fluorescente compacta TCA-SE de 16 W, con cuerpo de poliamida reforzada con fibra de vidrio, vidrio transparente, balasto electrónico, portalámparas E 27, clase de protección II, grado de protección IP65, aislamiento clase F, cable y contacto, con pica para tierra. | 1 | 3890.56 | 3890.56
mt34tuf020m |  | Ud |  | Lámpara fluorescente compacta TCA-SE de 16 W. | 1 | 483.61 | 483.61
[5 empty] | Subtotal materiales: |  | 4374.17
2 |  |  |  | Mano de obra
mo003 |  | h |  | Oficial electricista. | 0.411 | 117.96 | 48.48
mo102 |  | h |  | Ayudante electricista. | 0.411 | 69.77 | 28.68
[5 empty] | Subtotal mano de obra: |  | 77.16
3 |  |  |  | Herramienta menor
|  | % |  | Herramienta menor | 2 | 4451.33 | 89.03
Costo de mantenimiento decenal: $ 6.129,49 en los primeros 10 años. |  |  |  |  | Costos directos (1+2+3): |  | 4540.36