## Hoja 1
UIV010 | Ud | Farola para alumbrado viario.
Farola para alumbrado viario compuesta de columna de 5 m de altura, y luminaria decorativa con difusor de plástico y lámpara de vapor de mercurio de 80 vatios.
Código |  |  | Unidad | Descripción | Cantidad | Costo | Importe
1 |  |  |  | Materiales
mt34www030a |  |  | Ud | Cimentación con concreto f'c=20 MPa (200 kg/cm²), clasificación de exposición A1, tamaño máximo del agregado 20 mm, revenimiento menor de 5 cm para anclaje de columna de 3 a 6 m de altura, incluso placa y anclas. | 1 | 2026.97 | 2026.97
mt34www020 |  |  | Ud | Registro de paso y ramal de 40x40x60 cm, provista de marco y tapa de hierro fundido. | 1 | 1793.93 | 1793.93
mt34www040 |  |  | Ud | Caja de conexión y protección, con fusibles. | 1 | 145.9 | 145.9
mt34www050 |  |  | m | Conductor aislado de cobre para 0,6/1 kV de 2x2,5 mm². | 7 | 10.19 | 71.33
mt35ttc010b |  |  | m | Conductor de cobre desnudo, de 35 mm². | 2 | 68.22 | 136.44
mt35tte010a |  |  | Ud | Electrodo para red de toma de tierra cobreado con 300 µm, fabricado en acero, de 14 mm de diámetro y 1,5 m de longitud. | 1 | 388.41 | 388.41
mt34xes010c |  |  | Ud | Columna recta de acero galvanizado, pintada, altura 5 m. | 1 | 4365.88 | 4365.88
mt34est030a |  |  | Ud | Luminaria decorativa con difusor de plástico, con lámpara de mercurio, VM 80 W, forma troncopiramidal y acoplada al soporte. | 1 | 1976.24 | 1976.24
mt34www010 |  |  | Ud | Material auxiliar para iluminación exterior. | 1 | 19.67 | 19.67
[5 empty] | Subtotal materiales: |  | 10924.77
2 |  |  |  | Equipo y herramienta
mq04cag010c |  |  | h | Camión con grúa de hasta 12 t. | 1.172 | 790.67 | 926.67
[5 empty] | Subtotal equipo y herramienta: |  | 926.67
3 |  |  |  | Mano de obra
mo041 |  |  | h | Oficial albañil de obra civil. | 2.293 | 91.12 | 208.94
mo087 |  |  | h | Ayudante albañil de obra civil. | 2.293 | 47.91 | 109.86
mo003 |  |  | h | Oficial electricista. | 0.892 | 94.18 | 84.01
mo102 |  |  | h | Ayudante electricista. | 0.892 | 47.82 | 42.66
[5 empty] | Subtotal mano de obra: |  | 445.47
4 |  |  |  | Herramienta menor
|  |  | % | Herramienta menor | 2 | 12296.91 | 245.94
Coste de mantenimiento decenal: $ 6.647,71 en los primeros 10 años. |  |  |  |  | Costos directos (1+2+3+4): |  | 12542.85