## Hoja 1
UJC010 | m² | Tepe.
Tepe de pasto.
Código |  |  | Unidad | Descripción | Cantidad | Costo | Importe
1 |  |  |  | Materiales
mt48tis020 |  |  | m² | Tepe. | 1.05 | 77.71 | 81.6
mt48tie030a |  |  | m³ | Tierra vegetal cribada, suministrada a granel. | 0.1 | 361.15 | 36.12
mt48tie040 |  |  | kg | Mantillo limpio cribado. | 4 | 0.52 | 2.08
mt48tif020a |  |  | kg | Abono para presiembra de pasto. | 0.1 | 21.94 | 2.19
mt08aaa010a |  |  | m³ | Agua. | 0.2 | 22.86 | 4.57
[5 empty] | Subtotal materiales: |  | 126.56
2 |  |  |  | Equipo y herramienta
mq09rod010 |  |  | h | Rodillo ligero. | 0.058 | 60.87 | 3.53
mq09mot010 |  |  | h | Motocultor 60/80 cm. | 0.058 | 46.97 | 2.72
[5 empty] | Subtotal equipo y herramienta: |  | 6.25
3 |  |  |  | Mano de obra
mo040 |  |  | h | Oficial jardinero. | 0.279 | 119.98 | 33.47
mo115 |  |  | h | Peón jardinero. | 0.349 | 70.3 | 24.53
[5 empty] | Subtotal mano de obra: |  | 58
4 |  |  |  | Herramienta menor
|  |  | % | Herramienta menor | 2 | 190.81 | 3.82
Costo de mantenimiento decenal: $ 365,90 en los primeros 10 años. |  |  |  |  | Costos directos (1+2+3+4): |  | 194.63