## Hoja 1
UJM010 | m² |  | Macizo.
Macizo de Milenrama (Achillea millefolium) de 0,30-0,40 m de altura (4 ud/m²).
Código |  | Unidad |  | Descripción | Cantidad | Costo | Importe
1 |  |  |  | Materiales
mt48epa010a |  | Ud |  | Milenrama (Achillea millefolium) de 0,30-0,40 m de altura; suministro en contenedor. | 4 | 48 | 192
mt48tie040 |  | kg |  | Mantillo limpio cribado. | 6 | 0.52 | 3.12
mt48tie020 |  | kg |  | Abono mineral complejo NPK 15-15-15. | 6 | 12.57 | 75.42
mt08aaa010a |  | m³ |  | Agua. | 0.05 | 22.86 | 1.14
[5 empty] | Subtotal materiales: |  | 271.68
2 |  |  |  | Equipo y herramienta
mq09mot010 |  | h |  | Motocultor 60/80 cm. | 0.058 | 46.97 | 2.72
[5 empty] | Subtotal equipo y herramienta: |  | 2.72
3 |  |  |  | Mano de obra
mo040 |  | h |  | Oficial jardinero. | 0.14 | 119.98 | 16.8
mo115 |  | h |  | Peón jardinero. | 0.349 | 70.3 | 24.53
[5 empty] | Subtotal mano de obra: |  | 41.33
4 |  |  |  | Herramienta menor
|  | % |  | Herramienta menor | 2 | 315.73 | 6.31
Costo de mantenimiento decenal: $ 605,44 en los primeros 10 años. |  |  |  |  | Costos directos (1+2+3+4): |  | 322.04