## Hoja 1
UMA010 | Ud |  | Borde de piezas prefabricadas de concreto, para protección de jardinero.
Conjunto de cuatro piezas prefabricadas de concreto, para formación de borde de delimitación de jardinero cuadrado, de 80x80 cm y 60 cm de diámetro interior, gris.
Código |  | Unidad |  | Descripción | Cantidad | Costo | Importe
1 |  |  |  | Materiales
mt10hmf071cf |  | m³ |  | Concreto simple f'c=20 MPa (200 kg/cm²), clasificación de exposición A1, tamaño máximo del agregado 20 mm, revenimiento nominal del concreto fresco menor de 5 mm, premezclado, según RCDF NTC Diseño y Construcción de Estructuras de Concreto (2004). | 0.09 | 1235.74 | 111.22
mt08aaa010a |  | m³ |  | Agua. | 0.006 | 22.86 | 0.14
mt01arg005a |  | t |  | Arena de cantera, para mortero hecho en obra. | 0.002 | 315.71 | 0.63
mt08cem000f |  | kg |  | Cemento gris en sacos. | 0.25 | 2.24 | 0.56
mt52alc020a |  | Ud |  | Conjunto de cuatro piezas prefabricadas de concreto, para formación de borde de delimitación de jardinero cuadrado, de 80x80 cm y 60 cm de diámetro interior, gris. | 1 | 671.38 | 671.38
[5 empty] | Subtotal materiales: |  | 783.93
2 |  |  |  | Equipo y herramienta
mq06hor010 |  | h |  | Revolvedora de concreto eléctrica con una capacidad de amasado de 160 l. | 0.006 | 53.58 | 0.32
[5 empty] | Subtotal equipo y herramienta: |  | 0.32
3 |  |  |  | Mano de obra
mo041 |  | h |  | Oficial albañil de obra civil. | 0.349 | 119.98 | 41.87
mo087 |  | h |  | Ayudante albañil de obra civil. | 0.186 | 73.05 | 13.59
[5 empty] | Subtotal mano de obra: |  | 55.46
4 |  |  |  | Herramienta menor
|  | % |  | Herramienta menor | 2 | 839.71 | 16.79
Costo de mantenimiento decenal: $ 650,94 en los primeros 10 años. |  |  |  |  | Costos directos (1+2+3+4): |  | 856.5