## Hoja 1
UMA020 | Ud |  | Reja de fundición, para protección de jardinero.
Reja de fundición, de 120x120 mm, para protección de jardinero.
Código |  | Unidad |  | Descripción | Cantidad | Costo | Importe
1 |  |  |  | Materiales
mt10hmf071cf |  | m³ |  | Concreto simple f'c=20 MPa (200 kg/cm²), clasificación de exposición A1, tamaño máximo del agregado 20 mm, revenimiento nominal del concreto fresco menor de 5 mm, premezclado, según RCDF NTC Diseño y Construcción de Estructuras de Concreto (2004). | 0.21 | 1235.74 | 259.51
mt52mur070a |  | Ud |  | Reja de fundición, de 120x120 mm, para protección de jardinero, compuesta por un cuerpo de tres piezas: dos de ellas forman el cuadrado exterior y conforman un círculo interior de 100 cm de diámetro, que acoge a una tercera pieza con un círculo excéntrico de 63 cm de diámetro; apoyado por gravedad sobre un marco perimetral de acero galvanizado. | 1 | 15204.2 | 15204.2
[5 empty] | Subtotal materiales: |  | 15463.7
2 |  |  |  | Mano de obra
mo041 |  | h |  | Oficial albañil de obra civil. | 0.655 | 119.98 | 78.59
mo087 |  | h |  | Ayudante albañil de obra civil. | 0.655 | 73.05 | 47.85
[5 empty] | Subtotal mano de obra: |  | 126.44
3 |  |  |  | Herramienta menor
|  | % |  | Herramienta menor | 2 | 15590.1 | 311.8
Costo de mantenimiento decenal: $ 12.085,47 en los primeros 10 años. |  |  |  |  | Costos directos (1+2+3): |  | 15901.9