## Hoja 1
UMB010 |  |  | Ud | Banco metálico.
Banco con respaldo, de lámina perforada de acero galvanizado, de 180 cm de longitud, con soportes de sección rectangular, fijado a una base de concreto f'c=20 MPa (200 kg/cm²), clasificación de exposición A1, tamaño máximo del agregado 20 mm, revenimiento menor de 5 cm.
Descompuesto | Ud | Descomposición |  |  | Rend. | Precio unitario | Precio concepto
mt52mug050a | Ud | Banco con respaldo, de lámina perforada de acero galvanizado, de 180 cm de longitud, con soportes de sección rectangular, pintado. |  |  | 1 | 4155.8 | 4155.8
mt52mug200a | Ud | Repercusión, en la colocación de banco, de elementos de fijación sobre concreto: taquetes de expansión de acero, tornillos especiales y pasta química. |  |  | 1 | 76.17 | 76.17
mt10hmf071cf | m³ | Concreto simple f'c=20 MPa (200 kg/cm²), clasificación de exposición A1, tamaño máximo del agregado 20 mm, revenimiento nominal del concreto fresco menor de 5 mm, premezclado, según RCDF NTC Diseño y Construcción de Estructuras de Concreto (2004). |  |  | 0.2 | 1044.16 | 208.83
mo040 | h | Oficial albañil de obra civil. |  |  | 0.527 | 43 | 22.66
mo085 | h | Ayudante albañil de obra civil. |  |  | 1.053 | 26.63 | 28.04
| % | Medios auxiliares |  |  | 2 | 4491.5 | 89.83
| % | Costes indirectos |  |  | 3 | 4581.33 | 137.44
Coste de mantenimiento decenal: $ 3.020,01 en los primeros 10 años. | [5 empty] | Total: | 4718.77