## Hoja 1
UMB020 | Ud |  | Banco de madera.
Banco con respaldo, de listones de madera tropical de 2,5x2,5 cm, sencillo, de 170 cm de longitud, fijado a una base de concreto f'c=20 MPa (200 kg/cm²), clasificación de exposición A1, tamaño máximo del agregado 20 mm, revenimiento menor de 5 cm.
Código |  | Unidad |  | Descripción | Cantidad | Costo | Importe
1 |  |  |  | Materiales
mt52mug060i |  | Ud |  | Banco con respaldo, de listones de madera tropical de 2,5x2,5 cm, sencillo, de 170 cm de longitud, pintado y barnizado, con soportes de pasamanos y tornillos y pasadores de acero cadmiado. | 1 | 3196.13 | 3196.13
mt52mug200a |  | Ud |  | Repercusión, en la colocación de banco, de elementos de fijación sobre concreto: taquetes de expansión de acero, tornillos especiales y pasta química. | 1 | 70.96 | 70.96
mt10hmf071cf |  | m³ |  | Concreto simple f'c=20 MPa (200 kg/cm²), clasificación de exposición A1, tamaño máximo del agregado 20 mm, revenimiento nominal del concreto fresco menor de 5 mm, premezclado, según RCDF NTC Diseño y Construcción de Estructuras de Concreto (2004). | 0.2 | 1128.62 | 225.72
[5 empty] | Subtotal materiales: |  | 3492.81
2 |  |  |  | Mano de obra
mo041 |  | h |  | Oficial albañil de obra civil. | 0.577 | 78.26 | 45.16
mo087 |  | h |  | Ayudante albañil de obra civil. | 1.154 | 47.38 | 54.68
[5 empty] | Subtotal mano de obra: |  | 99.84
3 |  |  |  | Herramienta menor
|  | % |  | Herramienta menor | 2 | 3592.65 | 71.85
Coste de mantenimiento decenal: $ 2.345,28 en los primeros 10 años. |  |  |  |  | Costos directos (1+2+3): |  | 3664.5