## Hoja 1
UMB030 |  |  | Ud | Mesa para picnic.
Conjunto de mesa para picnic "TAU CERÁMICA", compuesto por una mesa de 177x90x75 cm y un banco de 157x39x44 cm, con estructura soporte de aluminio, acabado anodizado y revestimiento de material cerámico Keraon, fijado a una base de concreto f'c=20 MPa (200 kg/cm²), clasificación de exposición A1, tamaño máximo del agregado 20 mm, revenimiento menor de 5 cm.
Descompuesto | Ud | Descomposición |  |  | Rend. | Precio unitario | Precio concepto
mt52mtc010a | Ud | Conjunto de mesa para picnic "TAU CERÁMICA", compuesto por una mesa de 177x90x75 cm y un banco de 157x39x44 cm, con estructura soporte de aluminio, acabado anodizado y revestimiento de material cerámico Keraon, de elevada resistencia e inalterabilidad a los agentes atmosféricos, alta resistencia al rayado, a la abrasión y a los agentes químicos; acabado en color a elegir. |  |  | 1 | 38450.94 | 38450.94
mt52mug200m | Ud | Repercusión, en la colocación de mesa para picnic con un banco, de elementos de fijación sobre concreto: taquetes de expansión de acero, tornillos especiales y pasta química. |  |  | 1 | 139.94 | 139.94
mt10hmf071cf | m³ | Concreto simple f'c=20 MPa (200 kg/cm²), clasificación de exposición A1, tamaño máximo del agregado 20 mm, revenimiento nominal del concreto fresco menor de 5 mm, premezclado, según RCDF NTC Diseño y Construcción de Estructuras de Concreto (2004). |  |  | 0.4 | 1115.11 | 446.04
mo041 | h | Oficial albañil de obra civil. |  |  | 1.057 | 37.97 | 40.13
mo087 | h | Ayudante albañil de obra civil. |  |  | 2.114 | 19.97 | 42.22
| % | Medios auxiliares |  |  | 2 | 39119.27 | 782.39
| % | Costes indirectos |  |  | 3 | 39901.66 | 1197.05
Coste de mantenimiento decenal: $ 26.303,17 en los primeros 10 años. | [5 empty] | Total: | 41098.71