## Hoja 1
UME010 |  | Ud |  | Basurero metálica.
Basurero de acero electrozincado, con soporte vertical, de tipo basculante con llave, boca circular, de 90 litros de capacidad, fijado a una superficie soporte (no incluida en este precio).
Descompuesto | Ud |  | Descomposición |  | Rend. | Precio unitario | Precio concepto
mt52muj010afc | Ud |  | Basurero de acero electrozincado, con soporte vertical, de tipo basculante con llave, boca circular, de 90 litros de capacidad, de lámina perforada de 1 mm de espesor pintada con pintura de poliéster color dimensiones totales 840x520x460. |  | 1 | 3022.24 | 3022.24
mt52mug200e | Ud |  | Repercusión, en la colocación de basurero, de elementos de fijación sobre superficie soporte: taquetes y tornillos de acero. |  | 1 | 51.51 | 51.51
mo040 | h |  | Oficial albañil de obra civil. |  | 0.329 | 43 | 14.15
mo085 | h |  | Ayudante albañil de obra civil. |  | 0.329 | 26.63 | 8.76
| % |  | Medios auxiliares |  | 2 | 3096.66 | 61.93
| % |  | Costes indirectos |  | 3 | 3158.59 | 94.76
Coste de mantenimiento decenal: $ 3.448,55 en los primeros 10 años. | [5 empty] | Total: | 3253.35