## Hoja 1
UME010 | Ud |  |  | Basurero metálica.
Basurero de acero electrozincado, con soporte vertical, de tipo fija, boca ovalada, de 40 litros de capacidad, fijado a una superficie soporte (no incluida en este precio).
Descompuesto |  | Ud | Descomposición |  | Rend. | Precio unitario | Precio concepto
mt52muj010jck |  | Ud | Basurero de acero electrozincado, con soporte vertical, de tipo fija, boca ovalada, de 40 litros de capacidad, de lámina de 1,5 mm de espesor pintada con pintura de poliéster color dimensiones totales 1000x320x490, antivandálica, con sombrero y tres cuerpos para el separado de residuos. |  | 1 | 3989.56 | 3989.56
mt52mug200e |  | Ud | Repercusión, en la colocación de basurero, de elementos de fijación sobre superficie soporte: taquetes y tornillos de acero. |  | 1 | 51.51 | 51.51
mo040 |  | h | Oficial albañil de obra civil. |  | 0.329 | 43 | 14.15
mo085 |  | h | Ayudante albañil de obra civil. |  | 0.329 | 26.63 | 8.76
|  | % | Medios auxiliares |  | 2 | 4063.98 | 81.28
|  | % | Costes indirectos |  | 3 | 4145.26 | 124.36
Coste de mantenimiento decenal: $ 4.525,80 en los primeros 10 años. | [5 empty] | Total: | 4269.62