## Hoja 1
UME010 | Ud |  | Basurero metálica.
Basurero de acero electrozincado, de tipo fija, boca rectangular, de 80 litros de capacidad, fijado a una superficie soporte (no incluida en este precio).
Descompuesto |  | Ud | Descomposición | Rend. | Precio unitario | Precio concepto
mt52muj015a |  | Ud | Basurero de acero electrozincado, de tipo fija, boca rectangular, de 80 litros de capacidad, de lámina perforada de 1,2 mm de espesor pintada con pintura de poliéster color verde, dimensiones totales 900x370x300, con tapa y puerta frontal. | 1 | 3188.47 | 3188.47
mt52mug200e |  | Ud | Repercusión, en la colocación de basurero, de elementos de fijación sobre superficie soporte: taquetes y tornillos de acero. | 1 | 51.51 | 51.51
mo040 |  | h | Oficial albañil de obra civil. | 0.329 | 43 | 14.15
mo085 |  | h | Ayudante albañil de obra civil. | 0.329 | 26.63 | 8.76
|  | % | Medios auxiliares | 2 | 3262.89 | 65.26
|  | % | Costes indirectos | 3 | 3328.15 | 99.84
Coste de mantenimiento decenal: $ 3.633,67 en los primeros 10 años. |  |  |  |  | Total: | 3427.99