## Hoja 1
UME020 | Ud |  | Basurero de fundición.
Basurero de fundición de suelo con pedestal, con cubeta interior desmontable de forma tronco-prismática invertida de lámina galvanizada, de 25 litros de capacidad, con sistema de vaciado por gravedad, con taquetes y tornillos de acero a una superficie soporte (no incluida en este precio).
Código |  | Unidad |  | Descripción | Cantidad | Costo | Importe
1 |  |  |  | Materiales
mt52mug080i |  | Ud |  | Basurero de fundición de suelo con pedestal, con cubeta interior desmontable de forma tronco-prismática invertida de lámina galvanizada, de 25 litros de capacidad, con sistema de vaciado por gravedad. | 1 | 4984.87 | 4984.87
mt52mug200e |  | Ud |  | Repercusión, en la colocación de basurero, de elementos de fijación sobre superficie soporte: taquetes y tornillos de acero. | 1 | 74.12 | 74.12
[5 empty] | Subtotal materiales: |  | 5058.99
2 |  |  |  | Mano de obra
mo041 |  | h |  | Oficial albañil de obra civil. | 0.364 | 119.98 | 43.67
mo087 |  | h |  | Ayudante albañil de obra civil. | 0.364 | 73.05 | 26.59
[5 empty] | Subtotal mano de obra: |  | 70.26
3 |  |  |  | Herramienta menor
|  | % |  | Herramienta menor | 2 | 5129.25 | 102.59
Costo de mantenimiento decenal: $ 5.545,75 en los primeros 10 años. |  |  |  |  | Costos directos (1+2+3): |  | 5231.84