## Hoja 1
UME020 | Ud |  | Basurero de fundición.
Basurero de fundición de suelo con pedestal, con cubeta interior desmontable de forma tronco-prismática invertida de lámina galvanizada, de 25 litros de capacidad, con sistema de vaciado por gravedad, con taquetes de expansión de acero, tornillos especiales y pasta química a una base de concreto f'c=20 MPa (200 kg/cm²), clasificación de exposición A1, tamaño máximo del agregado 20 mm, revenimiento menor de 5 cm. Incluso excavación y colado de la base de apoyo.
Código |  | Unidad |  | Descripción | Cantidad | Costo | Importe
1 |  |  |  | Materiales
mt52mug080i |  | Ud |  | Basurero de fundición de suelo con pedestal, con cubeta interior desmontable de forma tronco-prismática invertida de lámina galvanizada, de 25 litros de capacidad, con sistema de vaciado por gravedad. | 1 | 3227.39 | 3227.39
mt52mug200d |  | Ud |  | Repercusión, en la colocación de basurero, de elementos de fijación sobre concreto: taquetes de expansión de acero, tornillos especiales y pasta química. | 1 | 70.96 | 70.96
mt10hmf071cf |  | m³ |  | Concreto simple f'c=20 MPa (200 kg/cm²), clasificación de exposición A1, tamaño máximo del agregado 20 mm, revenimiento nominal del concreto fresco menor de 5 mm, premezclado, según RCDF NTC Diseño y Construcción de Estructuras de Concreto (2004). | 0.1 | 1128.62 | 112.86
[5 empty] | Subtotal materiales: |  | 3411.21
2 |  |  |  | Mano de obra
mo041 |  | h |  | Oficial albañil de obra civil. | 0.361 | 78.26 | 28.25
mo087 |  | h |  | Ayudante albañil de obra civil. | 0.721 | 47.38 | 34.16
[5 empty] | Subtotal mano de obra: |  | 62.41
3 |  |  |  | Herramienta menor
|  | % |  | Herramienta menor | 2 | 3473.62 | 69.47
Coste de mantenimiento decenal: $ 3.755,68 en los primeros 10 años. |  |  |  |  | Costos directos (1+2+3): |  | 3543.09