## Hoja 1
UME020 | Ud |  | Basurero de fundición.
Basurero de fundición de suelo, con cubeta interior desmontable de forma tronco-prismática invertida de lámina galvanizada, de 40 litros de capacidad, con sistema de vaciado por gravedad, con taquetes y tornillos de acero a una superficie soporte (no incluida en este precio).
Código |  | Unidad |  | Descripción | Cantidad | Costo | Importe
1 |  |  |  | Materiales
mt52mug080e |  | Ud |  | Basurero de fundición de suelo, con cubeta interior desmontable de forma tronco-prismática invertida de lámina galvanizada, de 40 litros de capacidad, con sistema de vaciado por gravedad. | 1 | 3514.65 | 3514.65
mt52mug200e |  | Ud |  | Repercusión, en la colocación de basurero, de elementos de fijación sobre superficie soporte: taquetes y tornillos de acero. | 1 | 47.98 | 47.98
[5 empty] | Subtotal materiales: |  | 3562.63
2 |  |  |  | Mano de obra
mo041 |  | h |  | Oficial albañil de obra civil. | 0.361 | 78.26 | 28.25
mo087 |  | h |  | Ayudante albañil de obra civil. | 0.361 | 47.38 | 17.1
[5 empty] | Subtotal mano de obra: |  | 45.35
3 |  |  |  | Herramienta menor
|  | % |  | Herramienta menor | 2 | 3607.98 | 72.16
Coste de mantenimiento decenal: $ 3.900,95 en los primeros 10 años. |  |  |  |  | Costos directos (1+2+3): |  | 3680.14