## Hoja 1
UMF010 | Ud |  | Fuente.
Fuente de fundición de 1,25 m de altura, sección circular de 20 cm de diámetro, con un grifo de latón y desagüe en cubeta, fijada a una superficie soporte (no incluida en este precio).
Código |  | Unidad |  | Descripción | Cantidad | Costo | Importe
1 |  |  |  | Materiales
mt52mug090a |  | Ud |  | Fuente de fundición de 1,25 m de altura, sección circular de 20 cm de diámetro, con un grifo de latón y desagüe en cubeta. | 1 | 10048 | 10048
mt52mug200k |  | Ud |  | Repercusión, en la colocación de fuente, de elementos de fijación sobre superficie soporte: taquetes y tornillos de acero. | 1 | 74.12 | 74.12
[5 empty] | Subtotal materiales: |  | 10122.2
2 |  |  |  | Equipo y herramienta
mq04cag010a |  | h |  | Camión con grúa de hasta 6 t. | 0.58 | 860.11 | 498.86
[5 empty] | Subtotal equipo y herramienta: |  | 498.86
3 |  |  |  | Mano de obra
mo041 |  | h |  | Oficial albañil de obra civil. | 0.364 | 119.98 | 43.67
mo087 |  | h |  | Ayudante albañil de obra civil. | 0.364 | 73.05 | 26.59
[5 empty] | Subtotal mano de obra: |  | 70.26
4 |  |  |  | Herramienta menor
|  | % |  | Herramienta menor | 2 | 10691.3 | 213.83
Costo de mantenimiento decenal: $ 8.287,88 en los primeros 10 años. |  |  |  |  | Costos directos (1+2+3+4): |  | 10905.1