## Hoja 1
UMF010 | Ud |  | Fuente.
Fuente de fundición de 0,88 m de altura, sección rectangular de 27 cm de anchura y 7 cm de fondo, con un grifo de latón y desagüe en cubeta, fijada a una superficie soporte (no incluida en este precio).
Código |  | Unidad |  | Descripción | Cantidad | Costo | Importe
1 |  |  |  | Materiales
mt52mug090l |  | Ud |  | Fuente de fundición de 0,88 m de altura, sección rectangular de 27 cm de anchura y 7 cm de fondo, con un grifo de latón y desagüe en cubeta. | 1 | 4562.29 | 4562.29
mt52mug200k |  | Ud |  | Repercusión, en la colocación de fuente, de elementos de fijación sobre superficie soporte: taquetes y tornillos de acero. | 1 | 47.98 | 47.98
[5 empty] | Subtotal materiales: |  | 4610.27
2 |  |  |  | Equipo y herramienta
mq04cag010a |  | h |  | Camión con grúa de hasta 6 t. | 0.58 | 678.88 | 393.75
[5 empty] | Subtotal equipo y herramienta: |  | 393.75
3 |  |  |  | Mano de obra
mo041 |  | h |  | Oficial albañil de obra civil. | 0.361 | 78.26 | 28.25
mo087 |  | h |  | Ayudante albañil de obra civil. | 0.361 | 47.38 | 17.1
[5 empty] | Subtotal mano de obra: |  | 45.35
4 |  |  |  | Herramienta menor
|  | % |  | Herramienta menor | 2 | 5049.37 | 100.99
Coste de mantenimiento decenal: $ 3.914,27 en los primeros 10 años. |  |  |  |  | Costos directos (1+2+3+4): |  | 5150.36