## Hoja 1
UMF010 | Ud |  | Fuente.
Fuente de fundición de 1,25 m de altura, sección circular de 20 cm de diámetro, con dos grifos de latón y desagüe en cubeta, fijada a una base de concreto f'c=20 MPa (200 kg/cm²), clasificación de exposición A1, tamaño máximo del agregado 20 mm, revenimiento menor de 5 cm.
Código |  | Unidad |  | Descripción | Cantidad | Costo | Importe
1 |  |  |  | Materiales
mt52mug090m |  | Ud |  | Fuente de fundición de 1,25 m de altura, sección circular de 20 cm de diámetro, con dos grifos de latón y desagüe en cubeta. | 1 | 10138.4 | 10138.4
mt52mug200j |  | Ud |  | Repercusión, en la colocación de fuente, de elementos de fijación sobre concreto: taquetes de expansión de acero, tornillos especiales y pasta química. | 1 | 70.96 | 70.96
mt10hmf071cf |  | m³ |  | Concreto simple f'c=20 MPa (200 kg/cm²), clasificación de exposición A1, tamaño máximo del agregado 20 mm, revenimiento nominal del concreto fresco menor de 5 mm, premezclado, según RCDF NTC Diseño y Construcción de Estructuras de Concreto (2004). | 0.2 | 1128.62 | 225.72
[5 empty] | Subtotal materiales: |  | 10435.1
2 |  |  |  | Equipo y herramienta
mq04cag010a |  | h |  | Camión con grúa de hasta 6 t. | 0.58 | 678.88 | 393.75
[5 empty] | Subtotal equipo y herramienta: |  | 393.75
3 |  |  |  | Mano de obra
mo041 |  | h |  | Oficial albañil de obra civil. | 0.361 | 78.26 | 28.25
mo087 |  | h |  | Ayudante albañil de obra civil. | 0.721 | 47.38 | 34.16
[5 empty] | Subtotal mano de obra: |  | 62.41
4 |  |  |  | Herramienta menor
|  | % |  | Herramienta menor | 2 | 10891.3 | 217.83
Coste de mantenimiento decenal: $ 8.442,92 en los primeros 10 años. |  |  |  |  | Costos directos (1+2+3+4): |  | 11109.1