## Hoja 1
UMG010 |  |  | Ud | Conjunto de juegos infantiles "KOMPAN".
Conjunto de juegos infantiles, solución clásica "KOMPAN", para 81 m² de área de ocupación, compuesto por columpio, modelo Basic900P; casa con mesas y bancos, modelo Casita Roja M7000P; equipo oscilante, modelo Spinner ELE400024; juego de muelle, modelo Gallo Bromista M101P; tobogán, modelo Cueva de Aladino M326P.
Descompuesto | Ud | Descomposición |  |  | Rend. | Precio unitario | Precio concepto
mt52jik010a | Ud | Columpio, serie Moments, modelo Basic900P "KOMPAN", para niños de 2 a 6 años, con zona de seguridad de 31,5 m² y 1,2 m de altura libre de caída, para empotrar en el terreno, incluso elementos de fijación. |  |  | 1 | 23323.79 | 23323.79
mt52jik020b | Ud | Casa con mesas y bancos, serie Moments, modelo Casita Roja M7000P "KOMPAN", para niños de 2 a 6 años, con zona de seguridad de 17,4 m² y 0,6 m de altura libre de caída, para fijar mecánicamente sobre solera de concreto (no incluida en este precio), incluso elementos de fijación. |  |  | 1 | 59975.47 | 59975.47
mt52jik030a | Ud | Equipo oscilante, serie Moments, modelo Spinner ELE400024 "KOMPAN", para niños de 4 a 15 años, con zona de seguridad de 9,8 m² y 0,6 m de altura libre de caída, para empotrar en el terreno con dado de concreto, incluso elementos de fijación. |  |  | 1 | 16076.75 | 16076.75
mt10hmf071cf | m³ | Concreto simple f'c=20 MPa (200 kg/cm²), clasificación de exposición A1, tamaño máximo del agregado 20 mm, revenimiento nominal del concreto fresco menor de 5 mm, premezclado, según RCDF NTC Diseño y Construcción de Estructuras de Concreto (2004). |  |  | 0.1 | 1115.11 | 111.51
mt52jik040a | Ud | Juego de muelle, serie Moments, modelo Gallo Bromista M101P "KOMPAN", para niños de 2 a 6 años, con zona de seguridad de 7,4 m² y 0,47 m de altura libre de caída, para empotrar en el terreno, incluso elementos de fijación. |  |  | 1 | 11245.4 | 11245.4
mt52jik050a | Ud | Tobogán, serie Moments, modelo Cueva de Aladino M326P "KOMPAN", para niños de 2 a 6 años, con zona de seguridad de 14,9 m² y 1 m de altura libre de caída, para empotrar en el terreno, incluso elementos de fijación. |  |  | 1 | 49896.26 | 49896.26
mq04cag010a | h | Camión con grúa de hasta 6 t. |  |  | 1.148 | 592.12 | 679.75
mo041 | h | Oficial albañil de obra civil. |  |  | 16.913 | 37.97 | 642.19
mo087 | h | Ayudante albañil de obra civil. |  |  | 10.57 | 19.97 | 211.08
| % | Medios auxiliares |  |  | 2 | 162162.2 | 3243.24
| % | Costes indirectos |  |  | 3 | 165405.44 | 4962.16
Coste de mantenimiento decenal: $ 34.073,52 en los primeros 10 años. | [5 empty] | Total: | 170367.6