## Hoja 1
UMG110 |  |  | Ud | Complemento del sistema de pavimentación exterior CIVIS'AGORA "TAU CERÁMICA", para juegos infantiles.
Complemento del sistema de pavimentación exterior CIVIS'AGORA "TAU CERÁMICA", para integrar en el piso, cuyo diseño imita el de una pizarra de uso escolar, donde se puede dibujar y borrar, formado por 77 baldosas de gres porcelánico, modelo Urban Unik, serie CIVIS'AGORA, todo ello asentado con adhesivo cementoso mejorado, C2 TE S1, con deslizamiento reducido y tiempo abierto ampliado T200 Flex-Porcelánico "TAU CERÁMICA", emboquillado con mortero técnico coloreado, C G2, Line-Fix "TAU CERÁMICA", para emboquillado de baldosas cerámicas, con junta de entre 3 y 15 mm y limpieza final con limpiador químico Desin-Cer "TAU CERÁMICA".
Descompuesto | Ud | Descomposición |  |  | Rend. | Precio unitario | Precio concepto
mt18bct045a | Ud | Complemento Civis Play Pizarra, para integrar en el piso, cuyo diseño imita el de una pizarra de uso escolar, donde se puede dibujar y borrar, formado por 77 baldosas de gres porcelánico, modelo Urban Unik, serie CIVIS'AGORA "TAU CERÁMICA", con coeficiente de absorción de agua E<5%, de 40x40 cm, 15 mm de espesor, con acabado en relieve Toe Clearance y diseño estructural Strongrib, en el reverso de la baldosa; carga de rotura mayor de 5 kN, según ISO 10545-4; resistente a la helada; resistente a agentes químicos, según ISO 10545-13; resistente a las manchas, según ISO 10545-14. |  |  | 1 | 30974.38 | 30974.38
mt09mtc010j | kg | Adhesivo cementoso mejorado, C2 TE S1, con deslizamiento reducido y tiempo abierto ampliado T200 Flex-Porcelánico, "TAU CERÁMICA", para la colocación en capa fina de pisos y revestimientos de material cerámico en interiores y exteriores, compuesto por cementos de alta resistencia, agregados seleccionados y alto contenido en resinas sintéticas. |  |  | 73.92 | 6.51 | 481.22
mt09mtc020a | kg | Mortero técnico coloreado, C G2, Line-Fix "TAU CERÁMICA", para emboquillado de baldosas cerámicas, con junta de entre 3 y 15 mm, "TAU CERÁMICA". |  |  | 30.8 | 10.5 | 323.4
mt09mtc100 | l | Limpiador químico Desin-Cer Ext "TAU CERÁMICA", desincrustante de restos de cemento sobre cualquier superficie. |  |  | 1.23 | 13.72 | 16.88
mo041 | h | Oficial albañil de obra civil. |  |  | 5.589 | 37.97 | 212.21
mo087 | h | Ayudante albañil de obra civil. |  |  | 5.589 | 19.97 | 111.61
mo003 | h | Oficial electricista. |  |  | 3.303 | 39.25 | 129.64
mo102 | h | Ayudante electricista. |  |  | 3.303 | 19.93 | 65.83
| % | Medios auxiliares |  |  | 2 | 32315.17 | 646.3
| % | Costes indirectos |  |  | 3 | 32961.47 | 988.84
Coste de mantenimiento decenal: $ 4.753,04 en los primeros 10 años. | [5 empty] | Total: | 33950.31