## Hoja 1
UMR030 | m² |  | Piso absorbedor de impactos, de baldosas de caucho.
Piso absorbedor de impactos, en áreas de juegos infantiles, formado por baldosas de caucho reciclado SBR, con el borde machihembrado, color negro, de 500x500x30 mm, engarzadas entre sí, a modo de rompecabezas y colocadas sobre una superficie base (no incluida en este precio).
Código |  | Unidad |  | Descripción | Cantidad | Costo | Importe
1 |  |  |  | Materiales
mt47adc411ba |  | m² |  | Baldosa de caucho reciclado SBR, con el borde machihembrado, color negro, de 500x500x30 mm, con aglomerantes de poliuretano. | 1.04 | 491.16 | 510.81
[5 empty] | Subtotal materiales: |  | 510.81
2 |  |  |  | Mano de obra
mo041 |  | h |  | Oficial albañil de obra civil. | 1.155 | 78.26 | 90.39
mo087 |  | h |  | Ayudante albañil de obra civil. | 1.155 | 47.38 | 54.72
[5 empty] | Subtotal mano de obra: |  | 145.11
3 |  |  |  | Herramienta menor
|  | % |  | Herramienta menor | 2 | 655.92 | 13.12
Coste de mantenimiento decenal: $ 93,67 en los primeros 10 años. |  |  |  |  | Costos directos (1+2+3): |  | 669.04