## Hoja 1
UMR031 | m |  | Perímetro para piso absorbedor de impactos, de baldosas de caucho.
Perímetro para piso absorbedor de impactos, formado por baldosas de caucho reciclado SBR, con borde biselado, color negro, de 1000x250x20 mm, asentadas con adhesivo especial de poliuretano bicomponente. El precio no incluye la superficie base.
Código |  | Unidad |  | Descripción | Cantidad | Costo | Importe
1 |  |  |  | Materiales
mt47adc110a |  | kg |  | Adhesivo especial de poliuretano bicomponente. | 0.2 | 85.98 | 17.2
mt47adc412aa |  | m |  | Baldosa de caucho reciclado SBR, con borde biselado, color negro, de 1000x250x20 mm, con aglomerantes de poliuretano. | 1.05 | 171.07 | 179.62
[5 empty] | Subtotal materiales: |  | 196.82
2 |  |  |  | Mano de obra
mo041 |  | h |  | Oficial albañil de obra civil. | 0.116 | 119.98 | 13.92
mo087 |  | h |  | Ayudante albañil de obra civil. | 0.116 | 73.05 | 8.47
[5 empty] | Subtotal mano de obra: |  | 22.39
3 |  |  |  | Herramienta menor
|  | % |  | Herramienta menor | 2 | 219.21 | 4.38
Costo de mantenimiento decenal: $ 31,30 en los primeros 10 años. |  |  |  |  | Costos directos (1+2+3): |  | 223.59