## Hoja 1
UPE030 | Ud |  | Tobogán.
Tobogán de acero inoxidable para alberca.
Descompuesto |  | Ud |  | Descomposición | Rend. | Precio unitario | Precio concepto
mt35ttc010b |  | m |  | Conductor de cobre desnudo, de 35 mm². | 6 | 59.76 | 358.56
mt35tte030a |  | Ud |  | Placa de acero galvanizado para toma de tierra, de 500x500x3 mm, con borne de unión. | 1 | 691.1 | 691.1
mt47pep030c |  | Ud |  | Tobogán para alberca, altura 2 m, con pista de poliéster y fibra de vidrio, peldaños de plástico inyectado y barandales de acero inoxidable con acabado pulido brillante, incluso instalación de agua para facilitar el deslizamiento, pletinas de fijación, juntas elásticas, taquetes de anclaje, tornillos y embellecedores. | 1 | 17584.39 | 17584.39
mt09moe040 |  | Ud |  | Mortero expansivo. | 2 | 44.26 | 88.52
mt35www020 |  | Ud |  | Material auxiliar para instalaciones de toma de tierra. | 2 | 24.45 | 48.9
mo003 |  | h |  | Oficial electricista. | 1.556 | 39.25 | 61.07
mo102 |  | h |  | Ayudante electricista. | 1.556 | 19.93 | 31.01
mo041 |  | h |  | Oficial albañil de obra civil. | 3.242 | 37.97 | 123.1
mo087 |  | h |  | Ayudante albañil de obra civil. | 2.594 | 19.97 | 51.8
|  | % |  | Medios auxiliares | 2 | 19038.45 | 380.77
|  | % |  | Costes indirectos | 3 | 19419.22 | 582.58
Coste de mantenimiento decenal: $ 5.800,52 en los primeros 10 años. | [5 empty] | Total: | 20001.8