## Hoja 1
UPE040 | Ud |  | Regadera.
Regadera de acero inoxidable para alberca.
Descompuesto |  | Ud |  | Descomposición | Rend. | Precio unitario | Precio concepto
mt35ttc010b |  | m |  | Conductor de cobre desnudo, de 35 mm². | 6 | 59.76 | 358.56
mt35tte030a |  | Ud |  | Placa de acero galvanizado para toma de tierra, de 500x500x3 mm, con borne de unión. | 1 | 691.1 | 691.1
mt47pep040e |  | Ud |  | Regadera exterior para alberca realizada con tubo de 63 mm de diámetro de acero inoxidable 18/8 con dos rociadores, dos válvulas temporizadas y dos grifos lavapiés temporizados, incluso anclaje de sujeción, juntas elásticas, taquetes de anclaje, tornillos y embellecedores. | 1 | 16401.15 | 16401.15
mt47pep041 |  | Ud |  | Repercusión por instalación de regadera exterior en área de alberca. Incluye los materiales necesarios para la formación del plato de regadera, instalación de acometida de agua, instalación de desagües y conexiones a la redes principales. | 1 | 6409.27 | 6409.27
mt35www020 |  | Ud |  | Material auxiliar para instalaciones de toma de tierra. | 2 | 24.45 | 48.9
mo003 |  | h |  | Oficial electricista. | 1.556 | 39.25 | 61.07
mo102 |  | h |  | Ayudante electricista. | 1.556 | 19.93 | 31.01
mo008 |  | h |  | Oficial plomero. | 1.556 | 39.25 | 61.07
mo107 |  | h |  | Ayudante plomero. | 1.556 | 19.93 | 31.01
mo041 |  | h |  | Oficial albañil de obra civil. | 7.781 | 37.97 | 295.44
mo087 |  | h |  | Ayudante albañil de obra civil. | 2.594 | 19.97 | 51.8
|  | % |  | Medios auxiliares | 2 | 24440.38 | 488.81
|  | % |  | Costes indirectos | 3 | 24929.19 | 747.88
Coste de mantenimiento decenal: $ 8.986,97 en los primeros 10 años. | [5 empty] | Total: | 25677.07