## Hoja 1
UPG010 | m² |  | Concreto lanzado, para vaso de alberca.
Concreto f'c=25 MPa (250 kg/cm²), clasificación de exposición B2, tamaño máximo del agregado 20 mm, revenimiento de 5 a 10 cm, lanzado por vía húmeda para formación de paramento horizontal de vaso de alberca, de 15 cm de espesor, con doble malla electrosoldada de alambre liso de acero tipo 6x6 10/10, y armado de refuerzo de acero fy=4200 kg/cm², cuantía 4 kg/m³, sin juntas de contracción. Incluso alambre de atar y separadores.
Código |  | Unidad |  | Descripción | Cantidad | Costo | Importe
1 |  |  |  | Materiales
mt07ame070a |  | m² |  | Malla electrosoldada de alambre liso de acero tipo 6x6 10/10, separación 15,24x15,24 cm y Ø 3,43-3,43 mm, según NMX-B-290-CANACERO. | 2.2 | 18.31 | 40.28
mt07aco080a |  | kg |  | Acero fy=4200 kg/cm², de varios diámetros, según NMX-C-407-ONNCCE. | 4.2 | 12.85 | 53.97
mt08var050 |  | kg |  | Alambre galvanizado para atar, de 1,30 mm de diámetro. | 0.048 | 22.86 | 1.1
mt07aco020d |  | Ud |  | Separador homologado para muros. | 4 | 0.97 | 3.88
mt10hes200b |  | m³ |  | Concreto para lanzar, f'c=25 MPa (250 kg/cm²), clasificación de exposición B2, tamaño máximo del agregado 20 mm, revenimiento de 5 a 10 cm, con una dosificación de cemento de 400 kg/m³, premezclado. | 0.155 | 2161.56 | 335.04
[5 empty] | Subtotal materiales: |  | 434.27
2 |  |  |  | Equipo y herramienta
mq06gun010 |  | h |  | Lanzadora de concreto por vía húmeda 33 kW. | 0.811 | 225.77 | 183.1
[5 empty] | Subtotal equipo y herramienta: |  | 183.1
3 |  |  |  | Mano de obra
mo043 |  | h |  | Oficial fierrero. | 0.108 | 124.86 | 13.48
mo090 |  | h |  | Ayudante fierrero. | 0.113 | 75.97 | 8.58
mo041 |  | h |  | Oficial albañil de obra civil. | 0.732 | 119.98 | 87.83
mo087 |  | h |  | Ayudante albañil de obra civil. | 0.31 | 73.05 | 22.65
[5 empty] | Subtotal mano de obra: |  | 132.54
4 |  |  |  | Herramienta menor
|  | % |  | Herramienta menor | 3 | 749.91 | 22.5
Costo de mantenimiento decenal: $ 38,62 en los primeros 10 años. |  |  |  |  | Costos directos (1+2+3+4): |  | 772.41