## Hoja 1
UPI020 | Ud | Proyector subacuático para alberca de vaso de concreto.
Proyector de luz blanca, de plástico, de color blanco, de 30 W de potencia, 546 led, alimentación a 12 Vcc, protección IP675, para alberca de vaso de concreto.
Código |  | Unidad | Descripción | Cantidad | Costo | Importe
1 |  |  | Materiales
mt47pil020Fa |  | Ud | Proyector de luz blanca, de plástico, de color blanco, de 30 W de potencia, 546 led, alimentación a 12 Vcc, protección IP675, para alberca de vaso de concreto, con fijación mediante cruz, taquetes y tornillos. | 1 | 7422.3 | 7422.3
mt34www011 |  | Ud | Material auxiliar para instalación de aparatos de iluminación. | 1 | 23.85 | 23.85
|  |  |  | Subtotal materiales: |  | 7446.15
2 |  |  | Mano de obra
mo003 |  | h | Oficial electricista. | 0.562 | 80.58 | 45.29
mo102 |  | h | Ayudante electricista. | 0.562 | 47.3 | 26.58
|  |  |  | Subtotal mano de obra: |  | 71.87
3 |  |  | Herramienta menor
|  | % | Herramienta menor | 2 | 7518.02 | 150.36
Coste de mantenimiento decenal: $ 4.171,60 en los primeros 10 años. |  |  |  | Costos directos (1+2+3): |  | 7668.38