## Hoja 1
UPI021 | Ud | Proyector subacuático para alberca prefabricada.
Proyector de luz blanca, de plástico, de color blanco, de 14,5 W de potencia, clase de eficiencia energética E, temperatura de color 3000 K, flujo luminoso 1485 lúmenes, alimentación a 12 V, protección IP68, para alberca prefabricada, con fijación mediante cruz, taquetes y tornillos. Incluso accesorios, sujeciones y material auxiliar.
Código |  | Unidad | Descripción | Cantidad | Costo | Importe
1 |  |  | Materiales
mt47pil130aa |  | Ud | Proyector de luz blanca, de plástico, de color blanco, de 14,5 W de potencia, clase de eficiencia energética E, temperatura de color 3000 K, flujo luminoso 1485 lúmenes, alimentación a 12 V, protección IP68, para alberca prefabricada, con fijación mediante cruz, taquetes y tornillos. | 1 | 2857 | 2857
mt34www011 |  | Ud | Material auxiliar para instalación de aparatos de iluminación. | 1 | 26.67 | 26.67
|  |  |  | Subtotal materiales: |  | 2883.67
2 |  |  | Mano de obra
mo003 |  | h | Oficial electricista. | 0.567 | 123.28 | 69.9
mo102 |  | h | Ayudante electricista. | 0.567 | 72.91 | 41.34
|  |  |  | Subtotal mano de obra: |  | 111.24
3 |  |  | Herramienta menor
|  | % | Herramienta menor | 2 | 2994.91 | 59.9
Costo de mantenimiento decenal: $ 1.658,76 en los primeros 10 años. |  |  |  | Costos directos (1+2+3): |  | 3054.81